## diapers1
Comment | Description | Designator | Footprint | LibRef | Quantity
104K50V | 贴片电容-陶瓷 | C1, C4, C6, C8 | C0603 | C0603X7R-104K50V | 4
475K16V | 贴片电容-陶瓷 | C2 | C0603 | C0603X7R-475K16V | 1
106K50V | 贴片电容-陶瓷 | C3, C5, C7 | C0603 | C0603X7R-106K50V | 3
LED0603G | 贴片二极管-LED | D1, D2 | D-LED0603G | DLED-0603-G | 2
ESDA_TR1/0603 | Zener Diode | D3, D4 | HS_0603D | D Zener | 2
LED0603G（NC） | 贴片二极管-LED | D5 | D-LED0603G | DLED-0603-G | 1
J-D2.0-1*7 | J-D2.0-1*7 | J1 | D-2.0-1*7 | J-D2.0-1*7单排 | 1
J-D2.54-1*2 | J-D2.54-1*2 | J2 | D2.54-1*2P | J-D2.54-1*2单排 | 1
USB-MINI-SOCKET | USB-A卧式插座 | J3 | MICRO-USB - 5.9 | J-USB-MINI-SOCKET | 1
SS-12D00 | SS-12D00 | K1 | SS-12D00 | SS-12D00(1P2T) 立式 柄高5MM | 1
cc2540 |  | M1 |  | cc2540 | 1
PHONE |  | P1 |  | PHONE | 1
1KF | 贴片电阻-通用 | R1 | R0603 | R0603-1KF | 1
10KF | 贴片电阻-通用 | R2, R4 | R0603 | R0603-10KF | 2
4.7KF(NC) | 贴片电阻-通用 | R3 | R0603 | R0603-4.7KF | 1
5KF | 贴片电阻-通用 | R5, R8 | R0603 | R0603-10KF | 2
R0603-15KF | 贴片电容-通用 | R9 | R0603 | R0603-15KF | 1
470RF | 贴片电阻-通用 | R10, R11 | R0603 | R0603-470RF | 2
1KF(NC) | 贴片电阻-通用 | R12 | R0603 | R0603-1KF | 1
sw420 | 常闭振动传感器 | S1 | sw420 | sw420 | 1
LM393-DR | 双路比较器 | U1 | LM393 | LM393-DR | 1
MCP73831 | charge IC | U2 | SOT23-5N | MCP73831 | 1
AMS1117_3.3V | AMS1117_3.3V | U3 | SOT-223 | AMS1117-3.3V | 1